## Sheet1
Fast Dac | HDMI Conn. | Pin | Freq (Hz) | Vtop | Vbot | Vpp (with overshoot) | Normal Ripple at Peak/Trough (mV) | dac_offset | dac_val | range | anaconda powershell prompt
0 | J1 | 7 | 19 | 0.648 | -0.63 | 1.875 | 30 | 0x2000 | 0x400 | 5V | cd direct to Public Documents covg_fpga_python
1 | J1 | 1 | 19 | 0.649 | -0.68 | 1.294 | 30 | 0x2000 | 0x400 | 5V | ipython
2 | J2 | 7 | 19 | 0.615 | -0.666 | 1.402 | 22 | 0x2000 | 0x400 | 5V | %run tests/fast_dac_test.py
3 | J2 | 1 | 19 | 0.643 | -0.604 | 1.579 | 130 | 0x2000 | 0x400 | 5V
4 | J7 | 7 | 19 | 0.621 | -0.632 | 1.351 | 34 | 0x2000 | 0x400 | 5V
5 | J8 | 7 | 19 | 0.612 | -0.606 | 1.236 | 60 | 0x2000 | 0x400 | 5V
DAC Channel 3 Ripple Coupling |  | f = 2.5 MHz
Inactive Channels | DAC3 Ripple (mV)
none | 126
0 | 108
1 | 96
2 | 36
4 | 112
5 | 112