## Sheet1
ADC Chan# | Signal | FPGA pin | Kicad length | OpalKelly length [mm] | Total [mm] | Propagation time [ps] | Pair skew [ps] | DCO to D | Notes | CLK typical freq | CLK max freq
0 | A0_DCO_P | MC1-32 | 42.406 | 27.92 | 70.326 | 377.9909 | 15.243 |  |  | 250 MHz | 300 MHz
0 | A0_DCO_N | MC1-34 | 42.284 | 25.206 | 67.49 | 362.7479
0 | A0_CNV_P | MC1-41 | 28.233 | 26.716 | 54.949 | 295.342 | -94.6455
0 | A0_CNV_N | MC1-43 | 46.359 | 26.199 | 72.558 | 389.9875 |  |  | Not OK!
0 | A0_D_P | MC1-45 | 28.13 | 20.655 | 48.785 | 262.2115 | 5.5038
0 | A0_D_N | MC1-47 | 28.311 | 19.45 | 47.761 | 256.7077 |  |  |  | TI says match within 30 ps and 5mm
0 | A0_CLK_P | MC1-49 | 37.027 | 22.529 | 59.556 | 320.1039 | 38.3118
0 | A0_CLK_N | MC1-51 | 31.046 | 21.382 | 52.428 | 281.792
[10 empty] | Er Eff | V
[10 empty] | 2.6 | 186052101.8838
The clock DCO± is a buffered copy of CLK± and is synchronous
to the data, D±, which is updated on the falling edge of DCO±
(tD). By maintaining good propagation delay matching between
D± and DCO± through the board and the digital host, DCO± can
be used to latch D± with good timing margin for the shift register