## Sheet1
| Pin | Name | FPGA Pin | IO | IOStandard
0 | MC2-1
1 | MC2-3
2 | MC2-5 |  | V12
3 | MC2-7 |  | T13
4 | MC2-9 |  | R13
5 | MC2-11 |  | AB12 |  | LVCMOS33
6 | MC2-13
7 | MC2-15 | D_CSB[5] | P5 | Output | LVCMOS33
8 | MC2-17 | D_SDI[5] | P4 | Output | LVCMOS33
9 | MC2-19 | D_SCLK[5] | N4 | Output | LVCMOS33
10 | MC2-21 | D_CSB[4] | N3 | Output | LVCMOS33
11 | MC2-23 | D_SDI[4] | L5 | Output | LVCMOS33
12 | MC2-25 | D_SCLK[4] | L4 | Output | LVCMOS33
13 | MC2-27 | D_CSB[3] | M6 | Output | LVCMOS33
14 | MC2-29 | D_SDI[3] | M5 | Output | LVCMOS33
15 | MC2-31 | D_SCLK[3] | M1 | Output | LVCMOS33
16 | MC2-33 | D_CSB[2] | L1 | Output | LVCMOS33
17 | MC2-35
18 | MC2-37 | D_SDI[2] | K2 | Output | LVCMOS33
19 | MC2-39 | D_SCLK[2] | J2 | Output | LVCMOS33
20 | MC2-41 | D_CSB[0] | K1 | Output | LVCMOS33
21 | MC2-43 | D_SDI[0] | J1 | Output | LVCMOS33
22 | MC2-45 | D_SCLK[0] | H3 | Output | LVCMOS33
23 | MC2-47 | D_CSB[1] | G3 | Output | LVCMOS33
24 | MC2-49 | D_SDI[1] | E2 | Output | LVCMOS33
25 | MC2-51 | D_SCLK[1] | D2 | Output | LVCMOS33
26 | MC2-53 | GPIO[2] | F3 | Output | LVCMOS33
27 | MC2-55
28 | MC2-57 | GPIO[1] | E3 | Output | LVCMOS33
29 | MC2-59 | GPIO[3] | B1 | Output | LVCMOS33
30 | MC2-61 | DN[5] | A1 |  | LVCMOS33
31 | MC2-63 | LS_SCL | K4 |  | LVCMOS33
32 | MC2-65 | QW_SCL | J4 |  | LVCMOS33
33 | MC2-67 | DC_SCL[0] | T16 | BiDi | LVCMOS33
34 | MC2-69 | DC_SCL[1] | U16 | BiDi | LVCMOS33
35 | MC2-71 | DC_SCL[2] | V13 | BiDi | LVCMOS33
36 | MC2-73 | DC_SCL[3] | V14 | BiDi | LVCMOS33
37 | MC2-75 | GPIO[0] | Y11 | Output | LVCMOS33
38 | MC2-77 |  | H4 |  | LVCMOS33
39 | MC2-79 |  | G4 |  | LVCMOS33
40 | MC2-2
41 | MC2-4
42 | MC2-6
43 | MC2-8 |  | U13
44 | MC2-10 |  | F4 |  | LVCMOS33
45 | MC2-12 | ADS_RESETb | L6 | Output | LVCMOS33
46 | MC2-14
47 | MC2-16 | ADS_SCLK | P6 | Output | LVCMOS33
48 | MC2-18 | ADS_SDOA | N5 | Input | LVCMOS33
49 | MC2-20 | ADS_SDI | P2 | Output | LVCMOS33
50 | MC2-22 | ADS_SDOB | N2 | Input | LVCMOS33
51 | MC2-24 | ADS_CSB | R1 | Output | LVCMOS33
52 | MC2-26 | ADS_CONVST | P1 | Output | LVCMOS33
53 | MC2-28 | ADS_BUSY | M3 | Input | LVCMOS33
54 | MC2-30 | DS_SDO[1] | M2 | Input | LVCMOS33
55 | MC2-32 | DS_SCLK[1] | K6 | Output | LVCMOS33
56 | MC2-34 | DS_CSB[1] | J6 | Output | LVCMOS33
57 | MC2-36
58 | MC2-38 | DS_SDI[1] | L3 | Output | LVCMOS33
59 | MC2-40 | DS_SDO[2] | K3 | Input | LVCMOS33
60 | MC2-42 | DS_SCLK[2] | J5 | Output | LVCMOS33
61 | MC2-44 | DS_CSB[2] | H5 | Output | LVCMOS33
62 | MC2-46 | DS_SDI[2] | H2 | Output | LVCMOS33
63 | MC2-48 | EN_5V | G2 | Output | LVCMOS33
64 | MC2-50 | EN_3V3 | G1 | Output | LVCMOS33
65 | MC2-52 | EN_1V8 | F1 | Output | LVCMOS33
66 | MC2-54 | EN_15V | E1 | Output | LVCMOS33
67 | MC2-56
68 | MC2-58 | EN_n15V | D1 | Output | LVCMOS33
69 | MC2-60 |  | C2 |  | LVCMOS33
70 | MC2-62 | LS_SDA | B2 |  | LVCMOS33
71 | MC2-64 | QW_SDA | U15 |  | LVCMOS33
72 | MC2-66 | DC_SDA[0] | V15 | BiDi | LVCMOS33
73 | MC2-68 | DC_SDA[1] | T14 | BiDi | LVCMOS33
74 | MC2-70 | DC_SDA[2] | T15 | BiDi | LVCMOS33
75 | MC2-72 | DC_SDA[3] | W14 | BiDi | LVCMOS33
76 | MC2-74 | EN_IPUMP[1] | Y14 | Output | LVCMOS33
77 | MC2-76 | EN_IPUMP[2] | Y12 | Output | LVCMOS33
78 | MC2-78
79 | MC2-80
80 | MC1-1
81 | MC1-3
82 | MC1-5
83 | MC1-7
84 | MC1-9
85 | MC1-11
86 | MC1-13
87 | MC1-15 | A_CNV_P[3] | W9 | Output | LVCMOS25
88 | MC1-17 | A_CNV_N[3] | Y9 | Output | LVCMOS25
89 | MC1-19 | A_D_P[3] | R6 | Input | LVCMOS25
90 | MC1-21 | A_D_N[3] | T6 | Input | LVCMOS25
91 | MC1-23 | A_CLK_P[3] | U6 | Output | LVCMOS25
92 | MC1-25 | A_CLK_N[3] | V5 | Output | LVCMOS25
93 | MC1-27 | A_DCO_P[3] | T5 | Input | LVCMOS25
94 | MC1-29 | A_DCO_N[3] | U5 | Input | LVCMOS25
95 | MC1-31 | A_D_P[2] | AA5 | Input | LVCMOS25
96 | MC1-33 | A_D_N[2] | AB5 | Input | LVCMOS25
97 | MC1-35
98 | MC1-37 | A_CLK_P[2] | AB7 | Output | LVCMOS25
99 | MC1-39 | A_CLK_N[2] | AB6 | Output | LVCMOS25
100 | MC1-41 | A_CNV_P[0] | R3 | Output | LVCMOS25
101 | MC1-43 | A_CNV_N[0] | R2 | Output | LVCMOS25
102 | MC1-45 | A_D_P[0] | Y3 | Input | LVCMOS25
103 | MC1-47 | A_D_N[0] | AA3 | Input | LVCMOS25
104 | MC1-49 | A_CLK_P[0] | U2 | Output | LVCMOS25
105 | MC1-51 | A_CLK_N[0] | V2 | Output | LVCMOS25
106 | MC1-53 | A_CNV_P[1] | W2 | Output | LVCMOS25
107 | MC1-55
108 | MC1-57 | A_CNV_N[1] | Y2 | Output | LVCMOS25
109 | MC1-59 | A_D_P[1] | T1 | Input | LVCMOS25
110 | MC1-61 | A_D_N[1] | U1 | Input | LVCMOS25
111 | MC1-63 | A_CLK_P[1] | AA1 | Output | LVCMOS25
112 | MC1-65 | A_CLK_N[1] | AB1 | Output | LVCMOS25
113 | MC1-67 | DN[4] | AB16 |  | LVCMOS33
114 | MC1-69 | DN[3] | AB17 |  | LVCMOS33
115 | MC1-71 | DN[2] | AA15 |  | LVCMOS33
116 | MC1-73 | DN[1] | AB15 |  | LVCMOS33
117 | MC1-75 | DN[0] | Y16 |  | LVCMOS33
118 | MC1-77 | A_DCO_P[1] | V4 | Input | LVCMOS25
119 | MC1-79 | A_DCO_N[1] | W4 | Input | LVCMOS25
120 | MC1-2
121 | MC1-4
122 | MC1-6
123 | MC1-8 |  | AB11 |  | LVCMOS33
124 | MC1-10 |  | M9
125 | MC1-12 |  | L10
126 | MC1-14
127 | MC1-16 | GP_LVDS_P[3] | V9 | BiDi | LVCMOS25
128 | MC1-18 | GP_LVDS_N[3] | V8 | BiDi | LVCMOS25
129 | MC1-20 | GP_LVDS_P[2] | V7 | BiDi | LVCMOS25
130 | MC1-22 | GP_LVDS_N[2] | W7 | BiDi | LVCMOS25
131 | MC1-24 | GP_LVDS_P[1] | Y8 | BiDi | LVCMOS25
132 | MC1-26 | GP_LVDS_N[1] | Y7 | BiDi | LVCMOS25
133 | MC1-28 | A_CNV_P[2] | W6 | Output | LVCMOS25
134 | MC1-30 | A_CNV_N[2] | W5 | Output | LVCMOS25
135 | MC1-32 | A_DCO_P[2] | R4 | Input | LVCMOS25
136 | MC1-34 | A_DCO_N[2] | T4 | Input | LVCMOS25
137 | MC1-36
138 | MC1-38 | A_DCO_P[0] | Y4 | Input | LVCMOS25
139 | MC1-40 | A_DCO_N[0] | AA4 | Input | LVCMOS25
140 | MC1-42 | GP_LVDS_P[0] | Y6 |  | LVCMOS25
141 | MC1-44 | GP_LVDS_N[0] | AA6 | BiDi | LVCMOS25
142 | MC1-46 | A_EN0_HV[0] | AA8 |  | LVCMOS25
143 | MC1-48 | A_EN0_HV[1] | AB8 |  | LVCMOS25
144 | MC1-50 | A_EN0_HV[2] | U3 |  | LVCMOS25
145 | MC1-52 | A_EN0_HV[3] | V3 |  | LVCMOS25
146 | MC1-54 | A_EN_HV[1] | W1 |  | LVCMOS25
147 | MC1-56
148 | MC1-58 | A_EN_HV[2] | Y1 |  | LVCMOS25
149 | MC1-60 | A_EN_HV[3] | AB3 |  | LVCMOS25
150 | MC1-62 |  | AB2 |  | LVCMOS25
151 | MC1-64 |  | Y13 |  | LVCMOS33
152 | MC1-66 | UP[0] | AA14 |  | LVCMOS33
153 | MC1-68 | UP[1] | AA13 |  | LVCMOS33
154 | MC1-70 | UP[2] | AB13 |  | LVCMOS33
155 | MC1-72 | UP[3] | W15 |  | LVCMOS33
156 | MC1-74 | UP[4] | W16 |  | LVCMOS33
157 | MC1-76 | UP[5] | AA16 |  | LVCMOS33
158 | MC1-78
159 | MC1-80